## E1041
-- Resistor Divider
vOut	12
R2	10	kOhm	10000	Ohm
R1	87.323600973236	kOhm	87323.600973236	Ohm

-- Inductor
L	6.8	uH	0.0000068	H
VinMin	4.5	v
Iload	50	mA	0.05	A
Ipeak(typ)	466.176470588235	mA	0.466176470588235	A
Fs(max)	887223.974763407	Hz	0.887223974763407	Mhz
Fs(load)	527818.965259879	Hz	0.527818965259879	Mhz
conv eff	70.00%
Iload(max)	0.0611856617647059	A	61.1856617647059	mA

-- Typical Load
Esp32 load (3.3v)	300	mA
Esp32 Power	0.99	W
3.3v power	1.25	W

per LED drop	5	mA
12V Load	30	mA